## Boşluk Değerleri
kampanaBoslukX | kampanaBoslukY | valfBoslukX | valfBoslukYArka | valfBoslukYOn | kilitliBlokAraBoslukX | tekHizAraBoslukX | ciftHizAraBoslukX | kompanzasyonTekHizAraBoslukX | sogutmaAraBoslukX | sogutmaAraBoslukYkOn | sogutmaAraBoslukYkArka | kilitMotorKampanaBosluk | kilitMotorMotorBoslukX | kilitMotorBoslukYOn | kilitMotorBoslukYArka | kayipLitre | kilitPlatformMotorBosluk | valfXBoslukSogutma
30 | 30 | 50 | 50 | 50 | 100 | 50 | 50 | 100 | 200 | 100 | 40 | 100 | 100 | 100 | 40 | 11 | 130 | 80

## Ünite Tipi
Ünite Tipleri
Hidros
Klasik

## Motor
Motor
2.2 kW
3 kW
4 kW
5.5 kW
5.5 kW (Kompakt)
7.5 kW (Kompakt)
11 kW
11 kW (Kompakt)
15 kW
18.5 kW
22 kW
37 kW

## Kampana
Kampana Ölçü
250 mm
250 mm
250 mm
250 mm
250 mm
300 mm
350 mm
300 mm
350 mm
350 mm
350 mm
400 mm

## Pompa-1
Hidros
1.1 cc
1.6 cc
2.1 cc
2.7 cc
3.2 cc
3.7 cc
4.2 cc
4.8 cc
5.8 cc
7 cc
8 cc
9 cc

## Pompa-2
Klasik
9.5 cc
11.9 cc
14 cc
14.6 cc
16.8 cc
19.2 cc
22.9 cc
28.1 cc
28.8 cc
33.3 cc
37.9 cc
42.6 cc
45.5 cc
49.4 cc
56.1 cc

## Pompa-3
Tümü
1.1 cc
1.6 cc
2.1 cc
2.7 cc
3.2 cc
3.7 cc
4.2 cc
4.8 cc
5.8 cc
7 cc
8 cc
9 cc
9.5 cc
11.9 cc
14 cc
14.6 cc
16.8 cc
19.2 cc
22.9 cc
28.1 cc
28.8 cc
33.3 cc
37.9 cc
42.6 cc
45.5 cc
49.4 cc
56.1 cc

## Kilit Motor
Kilit Motor Türleri
1.5 kW
2.2 kW

## Kilit Pompa
Kilit Pompa Türleri
4.2 cc
4.8 cc
5.8 cc

## Valf Tipi-1
Durum 1 (Hidrolik Kilit Yok)
Kilitli Blok ¦¦ Çift Hız
Kilitli Blok ¦¦ Kompanzasyon

## Valf Tipi-2
Durum 2 (Hidrolik Kilit Var)
İnişte Tek Hız
İnişte Çift Hız
Kompanzasyon + İnişte Tek Hız

## Parça-Kampana-1K
| Malzeme Kodu | Açıklama | Adet
250 lik Kampana | 150-51-06-506 | 1K-250 GR30 Kampana | 1 | KAMPANA (SERİ) 2K-250 GR30 SERİSİ
| 150-50-21-590 | M12 x 60 - AKB Civata | 4
| 150-50-23-007 | M12 Somun | 4
| 150-50-24-026 | M12 Pul | 4
300 lük Kampana | 150-51-06-507 | 1K-300 GR30 Kampana | 1 | KAMPANA (SERİ) 2K-300 GR30 SERİSİ
| 150-50-21-590 | M12 x 60 - AKB Civata | 4
| 150-50-23-007 | M12 Somun | 4
| 150-50-24-026 | M12 Pul | 4
350 lik Kampana | 150-51-06-508 | 1K-350 GR30 Kampana | 1 | KAMPANA (SERİ) 2K-350 GR30 SERİSİ
| 150-50-21-639 | M16 x 60 - AKB Civata | 4
| 150-50-23-009 | M16 Somun | 4
| 150-50-24-008 | M16 Pul | 4
400 lük Kampana | - | 1K-400 GR30 Kampana | 1 | KAMPANA (SERİ) 2K-400 GR30 SERİSİ
| 150-50-21-639 | M16 x 60 - AKB Civata | 4
| 150-50-23-009 | M16 Somun | 4
| 150-50-24-008 | M16 Pul | 4

## Parça-Kampana-2K
| Malzeme Kodu | Açıklama | Adet
250 lik Kampana | 150-51-06-510 | 2K-250 GR30 Kampana | 1 | KAMPANA (SERİ) 2K-250 GR30 SERİSİ
| 150-50-21-590 | M12 x 60 - AKB Civata | 4
| 150-50-23-007 | M12 Somun | 4
| 150-50-24-026 | M12 Pul | 4
300 lük Kampana | 150-51-06-511 | 2K-300 GR30 Kampana | 1 | KAMPANA (SERİ) 2K-300 GR30 SERİSİ
| 150-50-21-590 | M12 x 60 - AKB Civata | 4
| 150-50-23-007 | M12 Somun | 4
| 150-50-24-026 | M12 Pul | 4
350 lik Kampana | 150-51-06-512 | 2K-350 GR30 Kampana | 1 | KAMPANA (SERİ) 2K-350 GR30 SERİSİ
| 150-50-21-639 | M16 x 60 - AKB Civata | 4
| 150-50-23-009 | M16 Somun | 4
| 150-50-24-008 | M16 Pul | 4
400 lük Kampana | 150-51-06-518 | 2K-400 GR30 Kampana | 1 | KAMPANA (SERİ) 2K-400 GR30 SERİSİ
| 150-50-21-639 | M16 x 60 - AKB Civata | 4
| 150-50-23-009 | M16 Somun | 4
| 150-50-24-008 | M16 Pul | 4

## Parça-Pompa
| Malzeme Kodu | Açıklama | Adet
9.5 cc | 150-51-01-305 | 9.5 cc Pompa | 1
| 150-50-21-065 | M6 x 30 İmbus Civata | 1
| 150-50-24-003 | M6 Pul | 4
| 150-51-06-396 | 40 x 1/2 Düz Adaptör Emiş | 1 | POMPA ADAPTÖRÜ 1/2 Ø40
| 150-53-08-651 | 1/2 Galvanizli Kuyruklu Dirsek | 1
| 150-51-06-413 | 30 x 1/2 Dirsek Adaptör Pompa | 1 | POMPA ADAPTÖRLERİ DPA-30 90 ° DİRSEK 1/2"
| 150-51-09-080 | 1/2 x M24 Nipel | 1 | REKOR M24 1/2"
| - | 1/2 x 10 cm Boru | 1
| 150-51-07-004 | 45 Lt Emiş Filtresi | 1
| 150-53-08-011 | 1 - 1/2 Galvanizli Redüksiyon | 1
11.9 cc | 150-51-01-306 | 11.9 cc Pompa | 1
| 150-50-21-065 | M6 x 30 İmbus Civata | 1
| 150-50-24-003 | M6 Pul | 4
| 150-51-06-396 | 40 x 1/2 Düz Adaptör Emiş | 1
| 150-53-08-651 | 1/2 Galvanizli Kuyruklu Dirsek | 1
| 150-51-06-413 | 30 x 1/2 Dirsek Adaptör Pompa | 1
| 150-51-09-080 | 1/2 x M24 Nipel | 1
| - | 1/2 x 10 cm Boru | 1
| 150-51-07-004 | 45 Lt Emiş Filtresi | 1
| 150-53-08-011 | 1 - 1/2 Galvanizli Redüksiyon | 1
14 cc | 150-51-01-308 | 14 cc Pompa | 1
| 150-50-21-065 | M6 x 30 İmbus Civata | 1
| 150-50-24-003 | M6 Pul | 4
| 150-51-06-396 | 40 x 1/2 Düz Adaptör Emiş | 1
| 150-53-08-651 | 1/2 Galvanizli Kuyruklu Dirsek | 1
| 150-51-06-413 | 30 x 1/2 Dirsek Adaptör Pompa | 1
| 150-51-09-080 | 1/2 x M24 Nipel | 1
| - | 1/2 x 10 cm Boru | 1
| 150-51-07-004 | 45 Lt Emiş Filtresi | 1
| 150-53-08-011 | 1 - 1/2 Galvanizli Redüksiyon | 1
14.6 cc | 150-51-01-309 | 14.6 cc Pompa | 1
| 150-50-21-065 | M6 x 30 İmbus Civata | 1
| 150-50-24-003 | M6 Pul | 4
| 150-51-06-396 | 40 x 1/2 Düz Adaptör Emiş | 1
| 150-53-08-651 | 1/2 Galvanizli Kuyruklu Dirsek | 1
| 150-51-06-413 | 30 x 1/2 Dirsek Adaptör Pompa | 1
| 150-51-09-080 | 1/2 x M24 Nipel | 1
| - | 1/2 x 10 cm Boru | 1
| 150-51-07-004 | 45 Lt Emiş Filtresi | 1
| 150-53-08-011 | 1 - 1/2 Galvanizli Redüksiyon | 1
16.8 cc | 150-51-01-310 | 16.8 cc Pompa | 1
| 150-50-21-065 | M6 x 30 İmbus Civata | 1
| 150-50-24-003 | M6 Pul | 4
| 150-51-06-396 | 40 x 1/2 Düz Adaptör Emiş | 1
| 150-53-08-651 | 1/2 Galvanizli Kuyruklu Dirsek | 1
| 150-51-06-433 | 30 x 1/2 Dirsek Adaptör Pompa | 1 | POMPA ADAPTÖRLERİ DPA-30 1/2 90 ° DİRSEK
| 150-51-09-080 | 1/2 x M24 Nipel | 1
| - | 1/2 x 10 cm Boru | 1
| 150-51-07-004 | 45 Lt Emiş Filtresi | 1
| 150-53-08-011 | 1 - 1/2 Galvanizli Redüksiyon | 1
19.2 cc | 150-51-01-311 | 19.2 cc Pompa | 1
| 150-50-21-065 | M6 x 30 İmbus Civata | 4
| 150-50-24-003 | M6 Pul | 4
| 150-51-06-399 | 40 x 3/4 Dirsek Adaptör Emiş | 1 | POMPA ADAPTÖRÜ 3/4 Ø40
| 150-51-06-413 | 30 x 1/2 Dirsek Adaptör Pompa | 1
| 150-51-09-080 | 1/2 - M24 Nipel | 1
| - | 3/4 x 10 cm Boru | 1
| 150-51-07-005 | 65 Lt Emiş Filtresi | 1
| 150-53-08-014 | 1 - 1/2 - 3/4 Galvanizli Redüksiyon | 1
22.9 cc | 150-51-01-312 | 22.9 cc Pompa | 1
| 150-50-21-065 | M6 x 30 İmbus Civata | 4
| 150-50-24-003 | M6 Pul | 4
| 150-51-06-399 | 40 x 3/4 Dirsek Adaptör Emiş | 1
| 150-51-06-413 | 30 x 1/2 Dirsek Adaptör Pompa | 1
| 150-51-09-080 | 1/2 - M24 Nipel | 1
| - | 3/4 x 10 cm Boru | 1
| 150-51-07-005 | 65 Lt Emiş Filtresi | 1
| 150-53-08-014 | 1 - 1/2 - 3/4 Galvanizli Redüksiyon | 1
28.1 cc | 150-51-01-313 | 28.1 cc Pompa | 1
| 150-50-21-065 | M6 x 30 İmbus Civata | 4
| 150-50-24-003 | M6 Pul | 4
| 150-51-06-399 | 40 x 3/4 Dirsek Adaptör Emiş | 1
| 150-50-21-063 | M6 x 20 İmbus Civata | 8
| 150-50-24-003 | M6 Pul | 8
| 150-51-06-413 | 30 x 1/2 Dirsek Adaptör Pompa | 1
| 150-51-09-080 | 1/2 - M24 Nipel | 1
| - | 3/4 x 10 cm Boru | 1
| 150-51-07-005 | 65 Lt Emiş Filtresi | 1
| 150-53-08-014 | 1 - 1/2 - 3/4 Galvanizli Redüksiyon | 1
28.8 cc
33.3 cc | 150-51-01-354 | 33.3 cc Pompa | 1
| 150-50-21-097 | M8 x 40 İmbus Civata | 4
| 150-50-24-004 | M8 Pul | 4
| 150-51-06-443 | 51 x 3/4 Düz Adaptör Emiş | 1
| 150-53-08-652 | 3/4 Galvanizli Kuyruklu Dirsek | 1
| 150-51-06-396 | 40 x 1/2 Düz Adaptör Pompa | 1
| 123 | 1/2 - M30 Nipel | 1
| - | 3/4 x 10 cm Boru | 1
| 150-51-07-006 | 90 Lt Emiş Filtresi | 1
| 150-53-08-014 | 1 - 1/2 - 3/4 Galvanizli Redüksiyon | 1
37.9 cc | 150-51-01-355 | 37.9 cc Pompa | 1
| 150-50-21-097 | M8 x 40 İmbus Civata | 4
| 150-50-24-004 | M8 Pul | 4
| 150-51-06-443 | 51 x 3/4 Düz Adaptör Emiş | 1
| 150-53-08-652 | 3/4 Galvanizli Kuyruklu Dirsek | 1
| 150-51-06-396 | 40 x 1/2 Düz Adaptör Pompa | 1
| 123 | 1/2 - M30 Nipel | 1
| - | 3/4 x 10 cm Boru | 1
| 150-51-07-006 | 90 Lt Emiş Filtresi | 1
| 150-53-08-014 | 1 - 1/2 - 3/4 Galvanizli Redüksiyon | 1
42.6 cc | 150-51-01-356 | 42.6 cc Pompa | 1
| 150-50-21-097 | M8 x 40 İmbus Civata | 4
| 150-50-24-004 | M8 Pul | 4
| 150-51-06-443 | 51 x 3/4 Düz Adaptör Emiş | 1
| 150-53-08-652 | 3/4 Galvanizli Kuyruklu Dirsek | 1
| 150-51-06-396 | 40 x 1/2 Düz Adaptör Pompa | 1
| 123 | 1/2 - M30 Nipel | 1
| - | 3/4 x 10 cm Boru | 1
| 150-51-07-006 | 90 Lt Emiş Filtresi | 1
| 150-53-08-014 | 1 - 1/2 - 3/4 Galvanizli Redüksiyon | 1
45.5 cc | 150-51-01-357 | 45.5 cc Pompa | 1
| 150-50-21-097 | M8 x 40 İmbus Civata | 4
| 150-50-24-004 | M8 Pul | 4
| 150-51-06-443 | 51 x 3/4 Düz Adaptör Emiş | 1
| 150-53-08-652 | 3/4 Galvanizli Kuyruklu Dirsek | 1
| 150-51-06-396 | 40 x 1/2 Düz Adaptör Pompa | 1
| 123 | 1/2 - M30 Nipel | 1
| - | 3/4 x 10 cm Boru | 1
| 150-51-07-006 | 90 Lt Emiş Filtresi | 1
| 150-53-08-014 | 1 - 1/2 - 3/4 Galvanizli Redüksiyon | 1
49.4 cc | 150-51-01-358 | 49.4 cc Pompa | 1
| 150-50-21-097 | M8 x 40 İmbus Civata | 4
| 150-50-24-004 | M8 Pul | 4
| 150-51-06-443 | 51 x 3/4 Düz Adaptör Emiş | 1
| 150-53-08-652 | 3/4 Galvanizli Kuyruklu Dirsek | 1
| 150-51-06-396 | 40 x 1/2 Düz Adaptör Pompa | 1
| - | 1/2 - M30 Nipel | 1
| - | 3/4 x 10 cm Boru | 1
| 150-51-07-006 | 90 Lt Emiş Filtresi | 1
| 150-53-08-014 | 1 - 1/2 - 3/4 Galvanizli Redüksiyon | 1
56.1 cc | 150-51-01-359 | 56.1 cc Pompa | 1
| 150-50-21-097 | M8 x 40 İmbus Civata | 4
| 150-50-24-004 | M8 Pul | 4
| - | 3/4 x 10 cm Boru | 1
| 150-51-07-006 | 90 Lt Emiş Filtresi | 1
| 150-53-08-014 | 1 - 1/2 - 3/4 Galvanizli Redüksiyon | 1

## Parça-Motor
| Malzeme Kodu | Açıklama | Adet
2.2 kW | 150-52-13-012 | 2.2 KW 1500d/dk 380V B5 FLANŞLI VOLT | 1
3 kW | 150-52-13-013 | 3 KW 1500d/dk 380V B5 FLANŞLI VOLT | 1
4 kW | 150-52-13-014 | 4 kW B5 Flanşlı Motor | 1
5.5 kW | 150-52-13-016 | 5.5 kW B5 Flanşlı Motor | 1
5.5 kW (Kompakt) | 150-52-13-016 | 5.5 kW (Kompakt) B5 Flanşlı Motor | 1
7.5 kW (Kompakt) | 150-52-13-017 | 7.5 kW (Kompakt) B5 Flanşlı Motor | 1
11 kW | 150-52-13-213 | 11 kW B5 Flanşlı Motor | 1
11 kW (Kompakt) | 150-52-13-018 | 11 kW (Kompakt) B5 Flanşlı Motor | 1
15 kW | 150-52-13-019 | 15 kW B5 Flanşlı Motor | 1
18.5 kW | 150-52-13-196 | 18.5 kW B5 Flanşlı Motor | 1
22 kW | 150-52-13-020 | 22 kW B5 Flanşlı Motor | 1
37 kW | 150-52-13-206 | ELEKTRİK MOTORU 37 KW 1500 d/dk 380V B5 FLANŞLI VOLT | 1 | İKİ TANE AYNI MOTOR VAR
| 150-52-13-199 | 37 kW B5 Flanşlı Motor

## Parça-Kaplin
| Malzeme Kodu | Açıklama | Adet
4 - 5.5 kW (Kompakt) Motor 1 Grubu Pompa | 150-51-06-579 | 1PN28 İşlenmiş Kaplin Takımı | 1
5.5 - 7.5 - 11 kW Motor 1 Grubu Pompa | 150-51-06-576 | 1PN38 İşlenmiş Kaplin Takımı | 1
15 - 18.5 - 22 - 37 kW Motor 1 Grubu Pompa | 150-51-06-560 | 1PN42 İşlenmiş Kaplin Takımı | 1
4 - 5.5 kW (Kompakt) Motor 2 Grubu Pompa | 150-51-06-580 | 2PN28 İşlenmiş Kaplin Takımı | 1
5.5 - 7.5 - 11 kW Motor 2 Grubu Pompa | 150-51-06-575 | 2PN38 İşlenmiş Kaplin Takımı | 1
15 - 18.5 - 22 - 37 kW Motor 2 Grubu Pompa | 150-51-06-561 | 2PN42 İşlenmiş Kaplin Takımı | 1

## Parça-Soğutucu
Malzeme Kodu | Açıklama | Adet
150-50-21-078 | CIVATA IMBUS M6 100 MM BEYAZ (DIN 912) | 8
150-50-21-588 | CIVATA ANAHTAR BASLI M12 50 MM BEYAZ (DIN 933 ) | 8
150-51-06-506 | 1-K 250 KAMPANA | 1
150-51-06-579 | 1PN28 KAPLİN TAKIMI | 1
150-51-07-004 | EMİŞ FİLTRE HPF-45 45 LT/DK | 1
150-51-09-099 | 3/8 KAYNAKLI MANŞON | 2
150-51-09-100 | 1/2 KAYNAKLI MANŞON | 2
150-53-08-005 | 1/2 REDÜKSİYON | 2
150-51-09-017 | REKOR Ø10 3/8" | 2
150-53-08-502 | 1/2 KÖR TAPA | 2
150-53-08-651 | KUYRUKLU DİRSEK | 4
150-50-21-065 | CIVATA IMBUS M6 30 MM BEYAZ (DIN 912) | 4
150-51-04-068 | HIZ AYAR VALFİ 1/2" KOMPANZASYONLU VRFU 90° 1/2" MM2000 128 (BASINÇ DUYARLI) | 1
150-51-04-051 | HIZ AYAR VALFİ 3/8" ÇEKLİ | 1
150-51-05-054 | POPET BLOĞU 3/8" BANGİOSUZ | 1
150-51-05-053 | İNİŞTE TEK HIZ BLOK ALTTAN BAĞLANTILI 24V POPETLİ 8/2 | 1
150-51-10-803 | MANOMETRE ALT.GİR. 1/4"GİLİSERİNLİ Q63MM 315BAR | 2
150-51-06-904 | BOLC-2024 SOĞUTMA RADYATÖRÜ FANLI 220VAC 50/60 Hz | 1
150-51-01-708 | POMPA TANDEM 28.1+4.5 CC (SAĞ DÖNÜŞLÜ) | 1
150-51-10-124 | ÇEK VALF 3/4" V0620 | 1
150-51-04-025 | VALF AÇIK MERKEZ NG6 24V RH06021-24V | 1
150-51-05-036 | NG6 TEKLİ EMNİYETLİ VALF BLOĞU (HİDROS) | 1
150-51-07-209 | DEPO KAPAK SVDK STANDART VİDALI DEPO KAPAK | 1
150-51-08-001 | YAĞ SEVİYE GÖSTERGESİ HB-127 | 1
150-51-06-907 | 0-90 DERECE AYARLI, ½ PASOLU, DALMA BOYU 25CM ALP MARKA TERMOSTAT | 1
150-51-04-012 | VALF KAPALI MERKEZ POPET VALF BOBİNLİ V1 POPET | 1
150-52-13-012 | MOTOR 2.2 kw 380v B5 | 1

## Parça-Valf Blokları
| Malzeme Kodu | Açıklama | Adet
Tek Hız Blok | 150-51-05-053 | Tek Hız Blok | 1 | 150-51-05-048 (EN)
1 Grubu Pompa Nipel | 150-51-09-080 | 1/2 - M24 Nipel | 2
2 Grubu Pompa Nipel | 150-51-09-423 | 1/2 - M30 Nipel | 2
| - | 3/4 x 20 Cm Boru | 1
| 150-50-21-078 | M6 x 100 İmbus Civata | 2
| 150-51-10-797 | 1/4 Ø10 Manometre Nipeli | 2
| 150-51-10-798 | 1/4 Ø10 Pimli Ters Dirsek | 1 | MANOMETRE REKORU 1/4-Ø10 PİMLİ
| 150-53-08-503 | 1/4 Alyan Başlı Kör Tapa | 2
Çift Hız Blok | 150-51-05-051 | Çift Hız Blok | 1
1 Grubu Pompa Nipel | 150-51-09-080 | 1/2 - M24 Nipel | 2
2 Grubu Pompa Nipel | 150-51-09-423 | 1/2 - M30 Nipel | 2
| - | 3/4 x 20 Cm Boru | 1
| 150-50-21-078 | M6 x 100 İmbus Civata | 4
| 150-51-10-797 | 1/4 Ø10 Manometre Nipeli | 2
| 150-51-10-798 | 1/4 Ø10 Pimli Ters Dirsek | 1 | MANOMETRE REKORU 1/4-Ø10 PİMLİ
Kilitli Blok ¦¦ Çift Hız Blok | 150-51-05-069 | Kilitli Blok Çift Hız | 1
1 Grubu Pompa Nipel | 150-51-09-093 | 3/4 - M24 Nipel | 1
2 Grubu Pompa Nipel | 150-51-09-087 | 3/4 - M30 Nipel | 1
1 Grubu Pompa Nipel | 150-51-09-080 | 1/2 - M24 Nipel | 1
2 Grubu Pompa Nipel | 150-51-09-423 | 1/2 - M30 Nipel | 1
| - | 3/4 x 20 Cm Boru | 1
| 150-50-21-082 | M6 x 120 İmbus Civata | 4
| 150-51-09-019 | 1/2 Ø10 Nipel | 2
| 150-51-09-016 | 1/4 Ø10 Nipel | 8
Kompanzasyon + İnişte Tek Hız | 150-51-05-100 | Kompanzasyon + İnişte Tek Hız | 1
1 Grubu Pompa Nipel | 150-51-09-080 | 1/2 - M24 Nipel | 2
2 Grubu Pompa Nipel | 150-51-09-423 | 1/2 - M30 Nipel | 2
| - | 3/4 x 20 Cm Boru | 1
| 150-50-21-078 | M6 x 100 İmbus Civata | 2
| 150-51-10-797 | 1/4 Ø10 Manometre Nipeli | 2
| 150-51-10-798 | 1/4 Ø10 Pimli Ters Dirsek | 1
| 150-53-08-503 | 1/4 Alyan Başlı Kör Tapa | 2
| 150-51-05-054 | Banjiyosuz Popet Blok | 1 | POPET BLOĞU 3/8" BANGİOSUZ
| 150-51-04-051 | 3/8 Çekli Hız Ayar Valfi | 1
| 150-51-04-042 | Normalde Kapalı 8/2 Popet Valf | 1 | VALF 8/2-24 NORMALDE KAPALI POPET VALF
| 150-51-04-408 | 24V DC Bobin | 1
| 150-51-09-022 | 3/8 Ø12 Nipel | 3
| 150-51-20-601 | 3/8 Ø12 Pimli Ters Nipel | 2 | REKOR PİMLİ Ø12 3/8
| 150-51-09-812 | Ø12 Pimli Ters Dirsek | 1
| 150-51-04-068 | 1/2 Kompanzasyonlu Hız Ayar Valfi | 1
| 150-51-09-940 | 1/2 Ø16 Pimli Ters Nipel | 1
| 150-51-09-424 | 1/2 Ø12 Nipel | 1
| 150-51-09-627 | 1/2 Erkek T | 1

## Parça-Basınç Şalteri
| Malzeme Kodu | Açıklama | Adet
Basınç Şalteri | 150-51-10-457 | Basınç Şalteri | 1
| 150-51-09-016 | 1/4 - Ø10 Nipel | 1
| 150-51-09-931 | 1/4 - Ø10 Pimli Ters Nipel | 1
| 150-51-09_809 | 1/4 - Ø10 Pimli Ters Dirsek | 1

## Parça-Standart
| Malzeme Kodu | Açıklama | Adet
| 150-51-07-201 | Standart Depo Kapağı | 1
| 150-51-08-001 | Ø127 Yağ Göstergesi | 1
| 150-53-08-502 | 1/2 Kör Tapa Alyan Başlı | 1
Tank Kapak Sabitleme Civatası | 150-50-21-062 | M6 x 15 İmbus Civata | 1
HT 40 | 150-50-21-062 | M6 x 15 İmbus Civata
HT 70 | 150-50-21-062 | M6 x 15 İmbus Civata
HT 100 | 150-50-21-062 | M6 x 15 İmbus Civata
HT 125 | 150-50-21-062 | M6 x 15 İmbus Civata
HT 160 | 150-50-21-062 | M6 x 15 İmbus Civata
HT 200 | 150-50-21-062 | M6 x 15 İmbus Civata
HT 250 | 150-50-21-062 | M6 x 15 İmbus Civata
HT 300 | 150-50-21-062 | M6 x 15 İmbus Civata
HT 350 | 150-50-21-062 | M6 x 15 İmbus Civata
HT 400 | 150-50-21-062 | M6 x 15 İmbus Civata

## Hidros-380
380V Motor Güçleri
0.37 kW
0.55 kW
0.75 kW
1.1 kW
1.5 kW
2.2 kW
3 kW
4 kW

## Hidros-220
220V Motor Güçleri
0.37 kW
0.55 kW
0.75 kW
1.1 kW
1.5 kW
2.2 kW
3 kW

## Hidros-Pompa
Pompa Kapasite Değerleri
0.8 cc
1.1 cc
1.3 cc
1.8 cc
2.1 cc
2.7 cc
3.2 cc
3.7 cc
4.2 cc
4.8 cc
5.8 cc
7 cc
8 cc
9 c

## Hidros-Tank-Dikey
Dikey Tank Kapasiteleri
4 Lt
6 Lt
8 Lt
10 Lt
12 Lt
20 Lt

## Hidros-Tank-Yatay
Yatay Tank Kapasiteleri
2 Lt
4 Lt
6 Lt
8 Lt
10 Lt
12 Lt
20 Lt

## Hidros-Platform
Platform Çalışma Şekilleri
ESP
Devirmeli
Yürüyüş
Özel

## Hidros-Valf-Deger
Valf Tipleri
Açık Merkez
Kapalı Merkez
H Merkez
J Merkez

## Parça-Hidros-Motor380
Motor | Stok Kod | Adet
0.37 kW | 150-52-13-061 | 1
0.55 kW | 150-52-13-062 | 1
0.75 Kw | 150-52-13-063 | 1
1.1 kW | 150-52-13-064 | 1
1.5 kW | 150-52-13-065 | 1
2.2 kW | 150-52-13-066 | 1
3 kW | 150-52-13-067 | 1
4 kW | 150-52-13-068 | 1

## Parça-Hidros-Motor220
Motor | Stok Kodu | Adet
0.37 kW | 150-52-13-024 | 1
0.55 kW | 150-52-13-025 | 1
0.75 kW | 150-52-13-026 | 1
1.1 Kw | 150-52-13-027 | 1
1.5 kW | 150-52-13-028 | 1
2.2 kW | 150-52-13-029 | 1
3 kW | 150-52-13-030 | 1

## Parça-Hidros-Pompa
Pompa | Stok Kodu | Adet
0.8 cc | 150-51-01-051 | 1
1.1 cc | 150-51-01-052 | 1
1.3 cc | 150-51-01-053 | 1
1.8 cc | 150-51-01-054 | 1
2.1 cc | 150-51-01-055 | 1
2.7 cc | 150-51-01-056 | 1
3.2 cc | 150-51-01-057 | 1
3.7 cc | 150-51-01-058 | 1
4.2 cc | 150-51-01-059 | 1
4.8 cc | 150-51-01-060 | 1
5.8 cc | 150-51-01-061 | 1
7 cc | 150-51-01-062 | 1
8 cc | 150-51-01-063 | 1
9 cc | 150-51-01-529 | 1

## Parça-Hidros-Pompa-Civata
Pompa | Stok Kodu | Adet
0.8 cc | 150-50-21-535 | 2
1.1 cc | 150-50-21-535 | 2
1.3 cc | 150-50-21-535 | 2
1.8 cc | 150-50-21-535 | 2
2.1 cc | 150-50-21-535 | 2
2.7 cc | 150-50-21-535 | 2
3.2 cc | 150-50-21-535 | 2
3.7 cc | 150-50-21-107 | 2
4.2 cc | 150-50-21-107 | 2
4.8 cc | 150-50-21-107 | 2
5.8 cc | 150-50-21-109 | 2
7 cc | 150-50-21-109 | 2
8 cc | 150-50-21-111 | 2
9 cc | 150-50-21-111 | 2

## Parça-Hidros-Tank-Dikey
Tank | Stok Kodu | Adet
4 Lt | 150-51-06-011 | 1
6 Lt | 150-51-06-012 | 1
8 Lt | 150-51-06-013 | 1
10 Lt | 150-51-06-014 | 1
12 Lt | 150-51-06-015 | 1
20 Lt | 150-51-06-009 | 1

## Parça-Hidros-Tank-Yatay
Tank | Stok Kodu | Adet
2 Lt | 150-51-06-002 | 1
4 Lt | 150-51-06-003 | 1
6 Lt | 150-51-06-004 | 1
8 Lt | 150-51-06-005 | 1
10 Lt | 150-51-06-006 | 1
12 Lt | 150-51-06-007 | 1
20 Lt | 150-51-06-009 | 1

## Parça-Hidros-Valf-Dikey-Tek
Tank | Stok Kodu | Adet
POPETLİ BLOK | 150-51-05-057 | 1
AC KAPLİN KISA | 150-51-06-699 | 1
3/8 EMİŞ FİLTRE | 150-51-07-050 | 1
REKOR Ø10 3/8" | 150-51-09-017 | 1
3/8 KÖR TAPA ALLEN | 150-53-08-501 | 1

## Parça-Hidros-Valf-Dikey-Çift
Tank | Stok Kodu | Adet
POPET VALF KAPALI MERKEZ | 150-51-04-012 | 1
3/8 ÇEKLİ HIZ AYAR VALFİ | 150-51-04-051 | 1
POPET BLOĞU 3/8" BANGİOSUZ | 150-51-05-054 | 1
POPETSİZ BLOK | 150-51-05-058 | 1
AC KAPLİN KISA | 150-51-06-699 | 1
3/8 EMİŞ FİLTRE | 150-51-07-050 | 1
REKOR Ø10 3/8" | 150-51-09-017 | 1
YAN BACAK Ø10 | 150-51-09-710 | 1
TERS REKOR PİMLİ Ø10 3/8 | 150-51-09-932 | 2
HİDROLİK HORTUM 5/16" R2 M16 30CM DÜZ-90 | 150-51-15-007 | 1

## Parça-Hidros-Valf-Dikey-ÇiftESP
Tank | Stok Kodu | Adet
POPET VALF KAPALI MERKEZ | 150-51-04-012 | 1
3/8 ÇEKLİ HIZ AYAR VALFİ | 150-51-04-051 | 1
POPET BLOĞU 3/8" BANGİOSUZ | 150-51-05-054 | 1
POPETLİ BLOK | 150-51-05-057 | 1
AC KAPLİN KISA | 150-51-06-699 | 1
3/8 EMİŞ FİLTRE | 150-51-07-050 | 1
REKOR Ø10 3/8" | 150-51-09-017 | 1
YAN BACAK Ø10 | 150-51-09-710 | 1
TERS REKOR PİMLİ Ø10 3/8 | 150-51-09-932 | 2
HİDROLİK HORTUM 5/16" R2 M16 30CM DÜZ-90 | 150-51-15-007 | 1

## Parça-Hidros-Valf-Yatay-Tek
Tank | Stok Kodu | Adet
POPETLİ BLOK | 150-51-05-057 | 1
AC KAPLİN KISA | 150-51-06-699 | 1
3/8 EMİŞ FİLTRE | 150-51-07-050 | 1
REKOR Ø10 3/8" | 150-51-09-017 | 1
3/8 KÖR TAPA ALLEN | 150-53-08-501 | 1
3/8" EMİŞ BORUSU 90 LIK KISA PLASTİK BİR TARAFI UZUN BİR TARAFI KISA | 150-51-09-902 | 1

## Parça-Hidros-Valf-Yatay-Çift
Tank | Stok Kodu | Adet
POPET VALF KAPALI MERKEZ | 150-51-04-012 | 1
3/8 ÇEKLİ HIZ AYAR VALFİ | 150-51-04-051 | 1
POPET BLOĞU 3/8" BANGİOSUZ | 150-51-05-054 | 1
POPETSİZ BLOK | 150-51-05-058 | 1
AC KAPLİN KISA | 150-51-06-699 | 1
3/8 EMİŞ FİLTRE | 150-51-07-050 | 1
REKOR Ø10 3/8" | 150-51-09-017 | 1
YAN BACAK Ø10 | 150-51-09-710 | 1
3/8 EMİŞ BORUSU PLASTİK UZUN KISA | 150-51-09-902 | 1
TERS REKOR PİMLİ Ø10 3/8 | 150-51-09-932 | 2
HİDROLİK HORTUM 5/16" R2 M16 30CM DÜZ-90 | 150-51-15-007 | 1
3/8" EMİŞ BORUSU 90 LIK KISA PLASTİK BİR TARAFI UZUN BİR TARAFI KISA | 150-51-09-902 | 1

## Parça-Hidros-Valf-Yatay-ÇiftESP
Tank | Stok Kodu | Adet
POPET VALF KAPALI MERKEZ | 150-51-04-012 | 1
3/8 ÇEKLİ HIZ AYAR VALFİ | 150-51-04-051 | 1
POPET BLOĞU 3/8" BANGİOSUZ | 150-51-05-054 | 1
POPETLİ BLOK | 150-51-05-057 | 1
AC KAPLİN KISA | 150-51-06-699 | 1
3/8 EMİŞ FİLTRE | 150-51-07-050 | 1
REKOR Ø10 3/8" | 150-51-09-017 | 1
YAN BACAK Ø10 | 150-51-09-710 | 1
3/8 EMİŞ BORUSU PLASTİK UZUN KISA | 150-51-09-902 | 1
TERS REKOR PİMLİ Ø10 3/8 | 150-51-09-932 | 2
HİDROLİK HORTUM 5/16" R2 M16 30CM DÜZ-90 | 150-51-15-007 | 1
3/8" EMİŞ BORUSU 90 LIK KISA PLASTİK BİR TARAFI UZUN BİR TARAFI KISA | 150-51-09-902 | 1

## Parça-Hidros-Platform-Devirmeli
Platform | Stok Kodu | Adet
A01 BLOK | 150-51-05-059 | 1
A03 BLOK | 150-51-05-060 | 2
VALF A.B.T MERKEZ NG6 24V | 150-51-04-026 | 1
VALF KAPALI MERKEZ NG6 24V | 150-51-04-024 | 1
3/8 ÇEKLİ HIZ AYAR VALFİ | 150-51-04-051 | 1
POPETSİZ BLOK | 150-51-05-058 | 1
AC KAPLİN KISA | 150-51-06-699 | 1
3/8 EMİŞ FİLTRE | 150-51-07-050 | 1
İKİZ YÜK TUTMA VALFİ 3/8" VBCD DE-A | 150-51-10-360 | 1

## Parça-Hidros-Genel
Parçalar | Stok Kodu | Adet
HB 127 GÖSTERGE | 150-51-08-001
HB 76 GÖSTERGE | 150-51-08-002
1/2 DEPO KAPAĞI | 150-51-07-208
3/8 DEPO KAPAĞI | 150-51-07-210
BASINÇ ŞALTERİ | 150-51-10-457 | 1
MANOMETRE | 150-51-10-802 | 1
HİDROLİK YAĞ S2 M32 | 150-53-04-001
HİDROLİK YAĞ S2 M46 | 150-53-04-002
GÜÇ ÜNİTESİ TANK BOĞAZI KP | 150-51-06-390

## Parça-Hidros-Tam
Parça İsmi | Malzeme Kodu | Adet
CIVATA M6X30 MM İMBUS | 150-50-21-065 | 4
CIVATA M6X16 MM AKB | 150-50-21-502 | 4
M6 PUL | 150-50-24-003 | 4
TERS DİRSEK PİMLİ Ø10 | 150-51-09-817 | 1
HORTUM PATLAMA VALFİ 3/8"-Ø10 | 150-51-10-579 | 2
CIVATA IMBUS M10 16 MM BEYAZ (DIN 912) | 150-50-21-121 | 2
PUL M10 BEYAZ | 150-50-24-005 | 2
3/8 KÖR TAPA ALLEN BAŞLI | 150-53-08-501 | 1
TE Ø10 | 150-51-09-615 | 1

## Parça-Hidros-Tam-Yatay
Malzeme İsmi | Stok Kodu | Adet
HAVALANDIRMA KAPAĞI 1/2 | 150-51-07-208 | 1
ORİNG KASTAŞ KO-1050035 105x3,5 NBR 70 | 150-51-13-036 | 1

## Parça-Hidros-Tam-Dikey
Malzeme İsmi | Stok Kodu | Adet
HAVALANDIRMA KAPAĞI 3/8 | 150-51-07-210 | 1
ORİNG KASTAŞ KO-1050030 105x3 NBR 70 | 150-51-13-035 | 1

## Parça-Hidros-ESP-Yok
Malzeme İsmi | Stok Kodu | Adet
CIVATA IMBUS M6 110 MM BEYAZ (DIN 912) | 150-50-21-080 | 3
PUL M5 BEYAZ | 150-50-24-00 | 3

## Parça-Hidros-Özel-Tek-Valf
Malzeme İsmi | Stok Kodu | Adet
CIVATA IMBUS M6 70 MM BEYAZ (DIN 912) | 150-50-21-072 | 3
PUL M6 BEYAZ | 150-50-24-003 | 3